## BOM_Board1_RK3588miniPC_1_2026-
No. | Quantity | Comment | Designator | Footprint | Value | Manufacturer Part | Manufacturer | Supplier Part | Supplier
1 | 4 | BM28B0.6-10DS/2-0.35V(51) | Buttons,CN9,Illumi_Led,LEDS | CONN-SMD_BM28B0.6-10DS-2-0.35V-51 |  | BM28B0.6-10DS/2-0.35V(51) | HRS(广濑) | C424563 | LCSC
2 | 1 | 3kHz | BUZZER1 | BUZ-SMD_L9.6-W9.6-LS10.0-R | 3kHz | FUET-9650B-3V | FUET(福声科技) | C391032 | LCSC
3 | 27 | 10uF | C1,C2,C4,C8,C9,C10,C11,C12,C13,C19,C20,C21,C22,C23,C24,C25,C26,C27,C31,C32,C46,C47,C49,C50,C52,C53,C55 | C0805 | 10uF | CL21A106KAYNNNE | SAMSUNG(三星) | C15850 | LCSC
4 | 8 | 100nF | C3,C5,C16,C28,C48,C51,C54,C56 | C0402 | 100nF | CC0402KRX7R7BB104 | YAGEO(国巨) | C60474 | LCSC
5 | 7 | 1uF | C6,C15,C17,C33,C34,C35,C37 | C0402 | 1uF | CL05A105KP5NNNC | SAMSUNG(三星) | C14445 | LCSC
6 | 2 | 22pF | C7,C18 | C0402 | 22pF | 0402CG220J500NT | FH(风华) | C1555 | LCSC
7 | 2 | 220pF | C29,C30 | C0402 | 220pF | 0402B221K500NT | FH(风华) | C1530 | LCSC
8 | 1 | 100pF | C36 | C0402 | 100pF | 0402CG101J500NT | FH(风华) | C1546 | LCSC
9 | 4 | 1nF | C39,C40,C43,C44 | C0402 | 1nF | CC0402KRX7R9BB102 | YAGEO(国巨) | C106205 | LCSC
10 | 1 | TF-115-BCP9 | CARD1 | TF-SMD_TF-115-BCP9 |  | TF-115-BCP9 | XUNPU(讯普) | C720505 | LCSC
11 | 1 | A2012WVA-3P | CN2 | CONN-TH_A2012WVA-3P |  | A2012WVA-3P | CJT(长江连接器) | C225375 | LCSC
12 | 4 | DF40HC(3.0)-100DS-0.4V(51) | CN3,CN4,CN5,CN6 | CONN-SMD_DF40HC-3.0-100DS-0.4V-51 |  | DF40HC(3.0)-100DS-0.4V(51) | HRS(广濑) | C424649 | LCSC
13 | 2 | A1257WR-S-2P | CN10,CN10 | CONN-SMD_A1257WR-S-2P |  | A1257WR-S-2P | CJT(长江连接器) | C225125 | LCSC
14 | 1 | SMAJ15A | D1 | SMA_L4.3-W2.6-LS5.1-RD |  | SMAJ15A | GOODWORK(固得沃克) | C908769 | LCSC
15 | 2 | LRB521S-30T1G | D2,D7 | SOD-523_L1.2-W0.8-LS1.6-RD |  | LRB521S-30T1G | LRC(乐山无线电) | C83681 | LCSC
16 | 9 | LESD8D5.0CAT5G | D3,D8,D9,D10,D11,D12,D19,D20,D24 | SOD-882_L1.0-W0.6-BI |  | LESD8D5.0CAT5G | LRC(乐山无线电) | C172411 | LCSC
17 | 9 | AZ1045-04F | D4,D5,D6,D21,D22,D23,D25,D26,D27 | DFN2510-10_L2.5-W1.0-P0.50-BL |  | AZ1045-04F | TECH PUBLIC(台舟) | C2987152 | LCSC
18 | 2 | ESD73034D-10/TR | D13,D14 | DFN2510-10_L2.5-W1.0-P0.50-BL |  | ESD73034D-10/TR | WILLSEMI(韦尔) | C2941834 | LCSC
19 | 1 | DC-005-A250 | DC1 | DC-IN-TH_DC-005-A250 |  | DC-005-A250 | XUNPU(讯普) | C720558 | LCSC
20 | 1 | ZH1.5-2P-LT | FAN1 | CONN-SMD_ZH1.5-2P-LT |  | ZH1.5-2P-LT | CAX(创都) | C722912 | LCSC
21 | 1 | USB-303WSD-BRY | J1 | USB-A-TH_XUNPU_USB-303WSD-BRY |  | USB-303WSD-BRY | XUNPU(讯普) | C2895028 | LCSC
22 | 1 | 3.3uH | L1 | IND-SMD_L7.0-W6.6 | 3.3uH | MWSA0603S-3R3MT | Sunlord(顺络) | C408446 | LCSC
23 | 1 | 2.2uH | L2 | IND-SMD_L4.0-W4.0 | 2.2uH | WPN4020H2R2MT | Sunlord(顺络) | C98361 | LCSC
24 | 1 | BS-2AG13-9 | P1 | BS-2AG13-9
25 | 3 | AO3415A | Q1,Q2,Q3 | SOT-23-3_L3.0-W1.7-P0.95-LS2.9-BR |  | AO3415A | UMW(友台半导体) | C347479 | LCSC
26 | 4 | WNM6002-3/TR | Q4,Q5,Q6,Q7 | SOT-323-3_L2.0-W1.3-P1.30-LS2.1-BR |  | WNM6002-3/TR | WILLSEMI(韦尔) | C501342 | LCSC
27 | 1 | SS8050(RANGE:200-350) | Q8 | SOT-23-3_L2.9-W1.3-P1.90-LS2.4-BR |  | SS8050(RANGE:200-350) | CJ(江苏长电/长晶) | C2150 | LCSC
28 | 10 | 10kΩ | R1,R2,R4,R9,R13,R17,R22,R27,R32,R33 | R0402 | 10kΩ | RC-02W1002FT | FH(风华) | C258091 | LCSC
29 | 1 | 20kΩ | R3 | R0402 | 20kΩ | RC-02W2002FT | FH(风华) | C258096 | LCSC
30 | 1 | 56kΩ | R5 | R0402 | 56kΩ | 0402WGF5602TCE | UNI-ROYAL(厚声) | C25796 | LCSC
31 | 2 | 10kΩ | R6,R11 | R0402 | 10kΩ | RC0402FR-0710KL | YAGEO(国巨) | C60490 | LCSC
32 | 5 | 100kΩ | R7,R21,R59,R61,R63 | R0402 | 100kΩ | RC0402FR-07100KL | YAGEO(国巨) | C60491 | LCSC
33 | 1 | 150kΩ | R8 | R0402 | 150kΩ | 0402WGF1503TCE | UNI-ROYAL(厚声) | C25755 | LCSC
34 | 1 | 33.2kΩ | R10 | R0402 | 33.2kΩ | RC0402FR-0733K2L | YAGEO(国巨) | C130276 | LCSC
35 | 1 | 2.2Ω | R12 | R0402 | 2.2Ω | 0402WGF220KTCE | UNI-ROYAL(厚声) | C25101 | LCSC
36 | 1 | 470Ω | R14 | R0402 | 470Ω | 0402WGF4700TCE | UNI-ROYAL(厚声) | C25117 | LCSC
37 | 20 | 33Ω | R15,R64,R65,R66,R67,R68,R69,R70,R71,R72,R73,R74,R75,R76,R77,R78,R79,R80,R81,R82 | R0402 | 33Ω | 0402WGF330JTCE | UNI-ROYAL(厚声) | C25105 | LCSC
38 | 2 | 1kΩ | R16,R25 | R0402 | 1kΩ | 0402WGF1001TCE | UNI-ROYAL(厚声) | C11702 | LCSC
39 | 5 | 100Ω | R18,R41,R47,R49,R53 | R0402 | 100Ω | 0402WGF1000TCE | UNI-ROYAL(厚声) | C25076 | LCSC
40 | 1 | 0Ω | R19 | R0402 | 0Ω | 0402WGF0000TCE | UNI-ROYAL(厚声) | C17168 | LCSC
41 | 4 | 4.7kΩ | R20,R58,R60,R62 | R0402 | 4.7kΩ | 0402WGF4701TCE | UNI-ROYAL(厚声) | C25900 | LCSC
42 | 3 | 1.8kΩ | R23,R26,R34 | R0402 | 1.8kΩ | 0402WGF1801TCE | UNI-ROYAL(厚声) | C25871 | LCSC
43 | 1 | 27kΩ | R24 | R0402 | 27kΩ | 0402WGF2702TCE | UNI-ROYAL(厚声) | C25771 | LCSC
44 | 8 | 499Ω | R28,R29,R30,R31,R35,R36,R37,R38 | R0402 | 499Ω | 0402WGF4990TCE | UNI-ROYAL(厚声) | C4125 | LCSC
45 | 1 | 47kΩ | R39 | R0402 | 47kΩ | 0402WGF4702TCE | UNI-ROYAL(厚声) | C25792 | LCSC
46 | 1 | 2.2kΩ | R83 | R0603 | 2.2kΩ | 0603WAF2201T5E | UNI-ROYAL(厚声) | C4190 | LCSC
47 | 1 | 10kΩ | R84 | R0603 | 10kΩ | 0603WAF1002T5E | UNI-ROYAL(厚声) | C25804 | LCSC
48 | 2 | 0Ω | RN1,RN2 | RES-ARRAY-SMD_0402-8P-L2.0-W1.0-BL | 0Ω | RC-MT08W000JT | FH(风华) | C2001 | LCSC
49 | 4 | 0Ω | RN5,RN6,RN7,RN8 | RES-ARRAY-SMD_0402-4P-L1.0-W1.0-BL | 0Ω | 2D02WGJ0000TCE | UNI-ROYAL(厚声) | C75375 | LCSC
50 | 4 | TS-1092S-B3D2-G | SW1,SW2,SW3,SW4 | SW-SMD_L6.1-W3.6-LS7.9 |  | TS-1092S-B3D2-G | Yuandi(元迪) | C520860 | LCSC
51 | 2 | TPS564201DDCR | U1,U3 | SOT-23-6_L2.9-W1.6-P0.95-LS2.8-BL |  | TPS564201DDCR | TI(德州仪器) | C464812 | LCSC
52 | 1 | RT9193-18GB | U2 | SOT-23-5_L3.0-W1.7-P0.95-LS2.8-BR |  | RT9193-18GB | RICHTEK(立锜) | C27416 | LCSC
53 | 6 | 2SK3018W | U4,U7,U8,U9,U11,U12 | SOT-323_L2.1-W1.3-P0.65-LS2.3-BR |  | 2SK3018W | TWGMC(台湾迪嘉) | C5273793 | LCSC
54 | 4 | SY6280AAC | U5,U14,U15,U16 | SOT-23-5_L3.0-W1.7-P0.95-LS2.8-BL |  | SY6280AAC | silergy(矽力杰) | C55136 | LCSC
55 | 1 | Fusb302mpx | U6 | MLP-14_L2.5-W2.5-P0.50-BL-EP |  | Fusb302mpx | onsemi(安森美) | C442699 | LCSC
56 | 1 | AP2331W-7 | U10 | SC-59-3_L2.9-W1.5-P0.95-LS2.5-BR |  | AP2331W-7 | DIODES(美台) | C460346 | LCSC
57 | 1 | U221-041N-1WR69-S1 | U17 | USB-A-TH_U221-041N-1WR69-S-5 |  | U221-041N-1WR69-S1 | HanElectricity(瀚源) | C7471822 | LCSC
58 | 1 | HDMI-001S | USB2 | HDMI-SMD_HDMI-001S |  | HDMI-001S | XUNPU(讯普) | C720616 | LCSC
59 | 1 | TYPE-C 24P QT | USB4 | USB-C-SMD_TYPE-C-24P-QT |  | TYPE-C 24P QT | SHOU HAN(首韩) | C2681555 | LCSC