## PickAndPlace_Battery_2026-04-11
Designator | Device | Footprint | Mid X | Mid Y | Ref X | Ref Y | Pad X | Pad Y | Pins | Layer | Rotation | SMD | Comment
R7 | 0603WAF1003T5E | R0603 | 3.683mm | -3.511mm | 3.683mm | -3.511mm | 3.683mm | -4.264mm | 2 | T | 90 | Yes | 100kΩ
Q1 | AO3401A_C347476 | SOT-23_L2.9-W1.3-P1.90-LS2.4-BR | 6.477mm | -3.511mm | 6.477mm | -3.511mm | 7.627mm | -4.461mm | 3 | T | 0 | Yes | AO3401A
DC3 | DC-005 2.0 | DC-IN-TH_DC-5520-1 | 8.763mm | -10.496mm | 8.763mm | -10.496mm | 11.163mm | -9.996mm | 3 | T | 90 | No | DC-005 2.0
R8 | 0603WAF1003T5E | R0603 | 9.525mm | -3.511mm | 9.525mm | -3.511mm | 9.525mm | -2.758mm | 2 | T | 270 | Yes | 100kΩ
Q2 | AO3401A_C347476 | SOT-23_L2.9-W1.3-P1.90-LS2.4-BR | 12.319mm | -3.511mm | 12.319mm | -3.511mm | 13.469mm | -4.461mm | 3 | T | 0 | Yes | AO3401A
R1 | 0603WAF1001T5E | R0603 | 13.584mm | -6.828mm | 13.584mm | -6.828mm | 13.584mm | -6.075mm | 2 | T | 270 | Yes | 1kΩ
R6 | 0603WAF1002T5E | R0603 | 13.589mm | -10.115mm | 13.589mm | -10.115mm | 13.589mm | -9.362mm | 2 | T | 270 | Yes | 10kΩ
C1 | CL10A105KB8NNNC | C0603 | 15.875mm | -3.511mm | 15.875mm | -3.511mm | 15.875mm | -2.811mm | 2 | T | 270 | Yes | 1uF
U2 | CH224K | ESOP-10_L4.9-W3.9-P1.00-LS6.2-BL-EP | 18.669mm | -8.591mm | 18.669mm | -8.591mm | 15.919mm | -6.591mm | 11 | T | 270 | Yes | CH224K
R5 | 0603WAF1002T5E | R0603 | 18.669mm | -3.511mm | 18.669mm | -3.511mm | 18.669mm | -4.264mm | 2 | T | 90 | Yes | 10kΩ
USB1 | KH-TYPE-C-16P | USB-C-SMD_KH-TYPE-C-16P | 18.796mm | -15.916mm | 18.796mm | -15.916mm | 14.476mm | -14.151mm | 20 | T | 0 | No | KH-TYPE-C-16P
R3 | 0603WAF4702T5E | R0603 | 21.463mm | -3.511mm | 21.463mm | -3.511mm | 21.463mm | -2.758mm | 2 | T | 270 | Yes | 47kΩ
R2 | 0603WAF1002T5E | R0603 | 24.003mm | -10.115mm | 24.003mm | -10.115mm | 24.003mm | -9.362mm | 2 | T | 270 | Yes | 10kΩ
R4 | 0603WAF1002T5E | R0603 | 24.003mm | -6.813mm | 24.003mm | -6.813mm | 24.003mm | -6.06mm | 2 | T | 270 | Yes | 10kΩ
LED1 | MHT192WDT-CYAN | LED0603-R-RD | 24.003mm | -3.511mm | 24.003mm | -3.511mm | 24.003mm | -2.66mm | 2 | T | 90 | Yes | MHT192WDT-CYAN
LED2 | XL-1608UGC-04 | LED0603-RD_GREEN | 27.813mm | -14.097mm | 27.813mm | -14.097mm | 27.014mm | -14.1mm | 2 | T | 0 | Yes | XL-1608UGC-04
R9 | 0603WAF4702T5E | R0603 | 27.813mm | -12.827mm | 27.813mm | -12.827mm | 27.06mm | -12.827mm | 2 | T | 0 | Yes | 47kΩ
SW1 | KF1027B-03P-G00-ON-01B | SW-SMD_6P-L8.6-W6.2-P2.54-LS9.9 | 29.972mm | -6.559mm | 29.972mm | -6.559mm | 27.432mm | -11.009mm | 6 | T | 0 | Yes | KF1027B-03P-G00-ON-01B
CN1 | A1257WR-S-2P | CONN-SMD_A1257WR-S-2P | 31.148mm | -17.258mm | 31.242mm | -17.227mm | 29.642mm | -16.602mm | 4 | T | 90 | Yes | A1257WR-S-2P
TP1 | 调试焊盘 | 调试焊盘 | 32.385mm | -15.702mm | 32.385mm | -15.702mm | 32.385mm | -15.702mm | 1 | B | 0 | Yes | 调试焊盘
TP2 | 调试焊盘 | 调试焊盘 | 32.385mm | -18.369mm | 32.385mm | -18.369mm | 32.385mm | -18.369mm | 1 | B | 180 | Yes | 调试焊盘